## 1.沿既有通道双单线
金温铁路预可研站场工程数量汇总表
段落 | [6 empty] | 金华-永康东
车站 | [6 empty] | 江岭 | 履坦 | 武义 | 武义东 | 武义东货场 | 永康南 | 永康东 | 汇总
项目 | [5 empty] | 单位
一、拆迁征地 | 占用既有铁路用地 |  |  |  |  | 亩 | [7 empty] | 0
| 新增用地 | 水田 |  |  |  |  | 24 | 55 | 11 | 66 | 276 | 33 |  | 465
|  | 旱地 | [11 empty] | 0
|  | 宅基地 | [11 empty] | 0
|  | 建设用地 | [6 empty] | 48 |  |  |  |  | 48
|  | 林地 | [8 empty] | 90 | 9 | 6 | 105
|  | 合计 |  |  |  |  | 24 | 55 | 59 | 66 | 356 | 42 | 6 | 608
| 临时用地 | 荒地 | [11 empty] | 0
|  | 合计 | [11 empty] | 0
| 拆迁房屋 | 路内 |  |  |  | m2 |  | 1248 | 7742 | 1600 |  |  |  | 10590
|  | 路外 | [6 empty] | 7950 | 876 |  | 4500 | 1200 | 14526
| 改移道路 | 长度 |  |  |  | m |  | 200 | 300 | 100 | 300 | 150 | 100 | 1150
|  | 混凝土道路 |  | 硬化面 |  | m3 |  | 288 | 756 | 252 | 756 | 378 | 252 | 2682
|  |  |  | 填方 |  |  |  | 1500 | 3230 | 1320 | 3230 | 3780 | 2520 | 15580
|  |  |  | 挖方 |  |  |  | 240 | 360 | 120 | 360 | 180 | 120 | 1380
| 改移沟渠 | 长度 |  |  |  |  | 200 | 100 |  | 300 | 100 |  |  | 700
|  | 填方 |  |  |  |  | 850 | 250 |  |  | 250 |  |  | 1350
|  | 挖方 |  |  |  |  | 1120 | 630 |  | 4760 | 630 |  |  | 7140
|  | C30混凝土 |  |  |  |  | 230 | 120 |  | 395 | 120 |  |  | 865
| 拆除圬工 | [5 empty] | 100 | 120 | 2600 | 210 | 100 | 1260 | 960 | 5350
| 砍树 |  |  |  |  | 棵 | 100 | 100 | 50 | 300 | 200 | 100 | 300 | 1150
二、轨道工程 | 铺轨铺岔 | 新铺无缝轨道 | P60 | 1667根/kmIII型砼枕 |  | m | 1262 | 2421 | 3146 | 2061 |  | 1164 | 40 | 10094
|  |  |  | 1760根/km新Ⅱ型砼枕 | [9 empty] | 0
|  | 新铺有缝轨道 | P60 | 1680根/km新Ⅱ型砼枕 | [9 empty] | 0
|  |  |  | 1520根/km新Ⅱ型砼枕 | [9 empty] | 0
|  |  | P50 | 1680根/km新Ⅱ型砼枕 | [9 empty] | 0
|  |  |  | 1520根/km新Ⅱ型砼枕 | [5 empty] | 105 | 4370 |  |  | 4475
|  | 合计 |  |  |  |  | 1262 | 2421 | 3146 | 2166 | 4370 | 1164 | 40 | 14569
|  | 双侧护轮轨 |  |  |  | m | [7 empty] | 0
|  | 异形轨 | P60-P50 | 12.5m长 |  | 对 |  |  |  |  | 2 |  |  | 2
|  | 拆除轨道 | P60 |  |  | m | 110 | 120 | 1427 | 56 |  |  | 100 | 1813
|  |  | P50 |  |  |  | 105 |  | 755 | 105 |  |  |  | 965
|  | 拨道 | [11 empty] | 0
|  | 新铺道岔 | P60 | 18号 单开 | 研线1302 | 组 | [7 empty] | 0
|  |  | P60 | 12号 单开 | 研线16122 | [8 empty] | 0
|  |  | P60交渡-5m | [6 empty] | 1 |  |  |  | 1
|  |  | P60 | 12号 单开 | 研线16121 |  | 7 | 10 | 10 | 8 |  | 9 | 2 | 46
|  |  | P50 | 9号 单开 | 研线1609 | [5 empty] | 4 |  |  | 4
|  | 拆除道岔 | P60-18号 | [10 empty] | 0
|  |  | P60-12号 |  |  | 组 | 3 | 3 | 2 | 1 |  |  | 1 | 10
|  |  | P50-9号 | [5 empty] | 3 |  |  |  |  | 3
| 清除道砟（运至25km以外） |  |  |  |  | m3 | 150 | 50 | 300 |  |  |  |  | 500
| 铺碴 | 道碴 |  |  |  | m3 | 2446 | 5752 | 7104 | 5525 | 6049 | 3286 | 130 | 30292
|  | 洼陇填碴 |  |  |  |  | 200 | 325 | 452 | 200 | 437 | 324 | 50 | 1988
|  | 顺坡道碴 |  |  |  |  | 100 | 200 | 300 | 100 | 100 | 180 |  | 980
|  | 回填道砟 |  |  |  |  | 150 |  | 300 |  |  |  |  | 450
|  | 合计 |  |  |  |  | 2896 | 6277 | 8156 | 5825 | 6586 | 3790 | 180 | 33710
| 线路相关工程 | 车档及挡车器 | 库外 LCD固定式车档+CDH-D1滑移式挡车器 |  |  | 台 |  |  |  | 1 | 5 | 1 |  | 7
|  |  | 库内 CDH-YG 液压固定式车挡 | [10 empty] | 0
|  | 安全防护围墙 | H-2.2m+0.5m刺丝滚笼 |  |  | 延米 | 1834 | 2400 | 2600 | 3100 | 2118 | 2200 | 800 | 15052
|  | 防护栅栏 | H-2.2m+0.5m刺丝滚笼（钢筋混凝土） |  |  |  |  | 880 | 880 | 880 |  | 1000 |  | 3640
|  | 跨线设备 | 混凝土道口板 |  |  | m2 |  |  |  |  | 120 |  |  | 120
|  | 线间走行板 | 混凝土轨道板 |  |  | 延米 |  |  | 1610 |  | 1200 |  |  | 2810
|  | 通站道路 | 7m宽混凝土道路 |  |  | m | 100 | 300 | 100 | 200 | 200 | 50 | 50 | 1000
|  | 工区/货场 | 硬化面（面层C35混凝土厚30cm、基层5%水泥稳定层厚30cm、垫层级配碎石厚20cm） |  |  | m2 |  |  |  |  | 107337 |  |  | 107337
|  |  | 货场道路（15m宽混凝土道路） |  |  | m |  |  |  |  | 2744 |  |  | 2744
三、路基工程 | 铁路排水 | 纵向 | 碴底式（C30钢筋混凝土）b=0.6m，h=1.3m |  |  | m |  | 870 | 1740 | 1740 | 2216 |  |  | 6566
|  | 横向 | b=0.6m，h=2.0m |  |  |  |  | 20 | 40 | 20 | 40 |  |  | 120
| 公路排水沟 | （C20混凝土）b=0.4m，h=1.0m |  |  |  | m | [7 empty] | 0
| 路基排水沟 | 侧沟，矩形，厚0.2m，b=0.6m，H=1.0m，C25钢筋混凝土 |  |  |  | m | 1360 |  | 1300 | 1860 |  |  |  | 4520
|  | 天沟，梯形，厚0.2m，b=0.4m，H=0.8m，C25混凝土现浇 | [7 empty] | 920 |  |  |  | 920
|  | 排水沟，梯形，厚0.2m，b=0.4m，H=0.8m，C25混凝土现浇 |  |  |  |  | 480 | 1200 | 1600 | 940 | 3643 | 2500 | 800 | 11163
| 路堤 | 表层 | A组填料 |  |  | m3 | 3555 | 15161 | 16302 | 15036 | 8932 | 15300 | 2322 | 76608
|  | 底层 | A,B组填料 |  |  |  | 16601 | 56623 | 60885 | 57589 | 31542 | 62699 | 10846 | 296785
|  | 本体 | C组填料 |  |  |  |  | 15142 | 29625 | 49455 | 474690 | 64102 | 16721 | 649735
|  | 清基回填 |  |  |  |  | 2939 | 11067 | 10535 | 5025 | 71203 | 6050 | 1680 | 108499
|  | 填方小计 |  |  |  |  | 23095 | 97993 | 117347 | 127105 | 586367 | 148151 | 31569 | 1131627
| 路堑 | 挖土 |  |  |  |  | 15060.9 |  |  | 64893.6 | 46207.8 | 16050 | 16968.9 | 159181.2
|  | 挖石 |  |  |  |  | 35142.1 |  |  | 151418.4 | 107818.2 | 37450 | 39594.1 | 371422.8
|  | 清表 |  |  |  |  | 2939 | 11067 | 10535 | 5025 | 71203 | 6050 | 1680 | 108499
|  | 挖方小计 |  |  |  |  | 53142 | 11067 | 10535 | 221337 | 225229 | 59550 | 58243 | 639103
| 合计 | [5 empty] | 76237 | 109060 | 127882 | 348442 | 811596 | 207701 | 89812 | 1770730
| 挖台阶 |  |  |  |  | m2 | 4200 | 9800 | 4500 | 5600 |  | 17500 | 5600 | 47200
| 水塘处理 |  |  |  | 抽水 | m3 |  | 33000 |  |  | 7002 |  |  | 40002
[5 empty] | 清淤 |  |  | 13200 |  |  | 7002 |  |  | 20202
四、过渡及备料 | 过渡工程 | 土方 |  |  |  | m3 | 300 |  | 200 |  |  |  |  | 500
|  | 新铺轨道 |  |  |  | m | 200 |  | 300 |  |  |  |  | 500
|  | 补充道碴 |  |  |  | m3 | 172 |  | 210 |  |  |  |  | 382
|  | 道岔 |  |  |  | 组 | 2 |  | 2 |  |  |  |  | 4
| 备料 | 钢轨 |  | 钢轨 P60Kg/m 25m轨 |  | 根 | [7 empty] | 5
|  |  |  | 钢轨 P50Kg/m 25m轨 | [9 empty] | 3
|  | 12.5m及以下钢轨 |  |  |  | 个 | [7 empty] | 16
|  | 钢轨接头配件 | [11 empty] | 32
|  | 接头螺栓及垫圈 | [11 empty] | 32
|  | 道岔 | P60 | 18号 单开 | 研线1302
|  |  | P60 | 12号 单开 | 研线16122
|  |  | 交渡 | [10 empty] | 1
|  |  | P60 | 12号 单开 | 研线16121 | [8 empty] | 2
|  |  | P50 | 9号 单开 | 研线1609 | [8 empty] | 2
|  | 新Ⅱ型砼枕 |  |  |  | 根 | [7 empty] | 16
Ⅲ型砼枕
|  | 扣件 |  |  |  | 个 | [7 empty] | 32
|  | 岔枕 | [11 empty] | 1

## 2.新开通道双单线
金温铁路预可研站场工程数量汇总表
段落 | [6 empty] | 金华-永康东
车站 | [6 empty] | 江岭 | 新履坦 | 新武义 | 武义东 | 武义东货场 | 永康南 | 永康东 | 汇总
项目 | [5 empty] | 单位
一、拆迁征地 | 占用既有铁路用地 |  |  |  |  | 亩 | [7 empty] | 0
| 新增用地 | 水田 |  |  |  |  | 24 | 60 | 64 | 66 | 276 | 33 |  | 523
|  | 旱地 | [11 empty] | 0
|  | 宅基地 | [11 empty] | 0
|  | 建设用地 | [11 empty] | 0
|  | 林地 | [5 empty] | 15 | 170 |  | 90 | 9 | 6 | 290
|  | 合计 |  |  |  |  | 24 | 75 | 234 | 66 | 356 | 42 | 6 | 803
| 临时用地 | 荒地 | [11 empty] | 0
|  | 合计 | [11 empty] | 0
| 拆迁房屋 | 路内 |  |  |  | m2 |  |  |  | 1600 |  |  |  | 1600
|  | 路外 | [7 empty] | 876 |  | 4500 | 1200 | 6576
| 改移道路 | 长度 |  |  |  | m |  |  |  | 100 | 300 | 150 | 100 | 650
|  | 混凝土道路 |  | 硬化面 |  | m3 |  |  |  | 252 | 756 | 378 | 252 | 1638
|  |  |  | 填方 | [5 empty] | 1320 | 3230 | 3780 | 2520 | 10850
|  |  |  | 挖方 | [5 empty] | 120 | 360 | 180 | 120 | 780
| 改移沟渠 | 长度 |  |  |  |  | 200 |  |  | 300 | 100 |  |  | 600
|  | 填方 |  |  |  |  | 850 |  |  |  | 250 |  |  | 1100
|  | 挖方 |  |  |  |  | 1120 |  |  | 4760 | 630 |  |  | 6510
|  | C30混凝土 |  |  |  |  | 230 |  |  | 395 | 120 |  |  | 745
| 拆除圬工 | [5 empty] | 100 |  |  | 210 | 100 | 1260 | 960 | 2630
| 砍树 |  |  |  |  | 棵 | 100 | 3500 | 9000 | 300 | 200 | 100 | 300 | 13500
二、轨道工程 | 铺轨铺岔 | 新铺无缝轨道 | P60 | 1667根/kmIII型砼枕 |  | m | 1262 | 1950 | 3700 | 2061 |  | 1164 | 40 | 10177
|  |  |  | 1760根/km新Ⅱ型砼枕 | [9 empty] | 0
|  | 新铺有缝轨道 | P60 | 1680根/km新Ⅱ型砼枕 | [9 empty] | 0
|  |  |  | 1520根/km新Ⅱ型砼枕 | [9 empty] | 0
|  |  | P50 | 1680根/km新Ⅱ型砼枕 | [9 empty] | 0
|  |  |  | 1520根/km新Ⅱ型砼枕 |  |  |  |  | 1300 | 105 | 4370 |  |  | 5775
|  | 合计 |  |  |  |  | 1262 | 1950 | 5000 | 2166 | 4370 | 1164 | 40 | 15952
|  | 双侧护轮轨 |  |  |  | m | [7 empty] | 0
|  | 异形轨 | P60-P50 | 12.5m长 |  | 对 |  |  |  |  | 2 |  |  | 2
|  | 拆除轨道 | P60 |  |  | m | 110 |  |  | 56 |  |  | 100 | 266
|  |  | P50 |  |  |  | 105 |  |  | 105 |  |  |  | 210
|  | 拨道 | [11 empty] | 0
|  | 新铺道岔 | P60 | 18号 单开 | 研线1302 | 组 | [7 empty] | 0
|  |  | P60 | 12号 单开 | 研线16122 | [8 empty] | 0
|  |  | P60交渡-5m | [6 empty] | 1 |  |  |  | 1
|  |  | P60 | 12号 单开 | 研线16121 |  | 7 | 4 | 8 | 8 |  | 9 | 2 | 38
|  |  | P50 | 9号 单开 | 研线1609 |  |  |  | 2 |  | 4 |  |  | 6
|  | 拆除道岔 | P60-18号 | [10 empty] | 0
|  |  | P60-12号 |  |  | 组 | 3 |  |  | 1 |  |  | 1 | 5
|  |  | P50-9号 | [10 empty] | 0
| 清除道砟（运至25km以外） |  |  |  |  | m3 | 150 | [6 empty] | 150
| 铺碴 | 道碴 |  |  |  | m3 | 2446 | 4224 | 10560 | 5525 | 6049 | 3286 | 130 | 32220
|  | 洼陇填碴 |  |  |  |  | 200 | 730 | 1824 | 200 | 437 | 324 | 50 | 3765
|  | 顺坡道碴 |  |  |  |  | 100 |  |  | 100 | 100 | 180 |  | 480
|  | 回填道砟 |  |  |  |  | 150 | [6 empty] | 150
|  | 合计 |  |  |  |  | 2896 | 4954 | 12384 | 5825 | 6586 | 3790 | 180 | 36615
| 线路相关工程 | 车档及挡车器 | 库外 LCD固定式车档+CDH-D1滑移式挡车器 |  |  | 台 |  |  | 2 | 1 | 5 | 1 |  | 9
|  |  | 库内 CDH-YG 液压固定式车挡 | [5 empty] | 1 |  |  |  |  | 1
|  | 安全防护围墙 | H-2.2m+0.5m刺丝滚笼 |  |  | 延米 | 1834 | 2400 | 3800 | 3100 | 2118 | 2200 | 800 | 16252
|  | 防护栅栏 | H-2.2m+0.5m刺丝滚笼（钢筋混凝土） |  |  |  |  | 2320 | 3200 | 880 |  | 1000 |  | 7400
|  | 跨线设备 | 混凝土道口板 |  |  | m2 |  |  | 300 |  | 120 |  |  | 420
|  | 线间走行板 | 混凝土轨道板 |  |  | 延米 |  |  |  |  | 1200 |  |  | 1200
|  | 通站道路 | 7m宽混凝土道路 |  |  | m | 100 | 500 | 500 | 200 | 200 | 50 | 50 | 1600
|  | 工区/货场 | 硬化面（面层C35混凝土厚30cm、基层5%水泥稳定层厚30cm、垫层级配碎石厚20cm） |  |  | m2 |  |  |  |  | 107337 |  |  | 107337
|  |  | 货场道路（15m宽混凝土道路） |  |  | m |  |  | 500 |  | 2744 |  |  | 3244
三、路基工程 | 铁路排水 | 纵向 | 碴底式（C30钢筋混凝土）b=0.6m，h=1.3m |  |  | m |  |  | 1000 | 1740 | 2216 |  |  | 4956
|  | 横向 | b=0.6m，h=2.0m | [6 empty] | 20 | 40 |  |  | 60
| 公路排水沟 | （C20混凝土）b=0.4m，h=1.0m |  |  |  | m | [7 empty] | 0
| 路基排水沟 | 侧沟，矩形，厚0.2m，b=0.6m，H=1.0m，C25钢筋混凝土 |  |  |  | m | 1360 |  |  | 1860 |  |  |  | 3220
|  | 天沟，梯形，厚0.2m，b=0.4m，H=0.8m，C25混凝土现浇 | [7 empty] | 920 |  |  |  | 920
|  | 排水沟，梯形，厚0.2m，b=0.4m，H=0.8m，C25混凝土现浇 |  |  |  |  | 480 | 2400 | 3800 | 940 | 3643 | 2500 | 800 | 14563
| 路堤 | 表层 | A组填料 |  |  | m3 | 3555 | 15064 | 25655 | 15036 | 8932 | 15300 | 2322 | 85864
|  | 底层 | A,B组填料 |  |  |  | 16601 | 59500 | 91427 | 57589 | 31542 | 62699 | 10846 | 330204
|  | 本体 | C组填料 |  |  |  |  | 65333 | 165702 | 49455 | 474690 | 64102 | 16721 | 836003
|  | 清基回填 |  |  |  |  | 2939 | 13364 | 23400 | 5025 | 71203 | 6050 | 1680 | 123661
|  | 填方小计 |  |  |  |  | 23095 | 153261 | 306184 | 127105 | 586367 | 148151 | 31569 | 1375732
| 路堑 | 挖土 |  |  |  |  | 15060.9 | 107365.2 | 388002 | 64893.6 | 46207.8 | 16050 | 16968.9 | 654548.4
|  | 挖石 |  |  |  |  | 35142.1 | 250518.8 |  | 151418.4 | 107818.2 | 37450 | 39594.1 | 621941.6
|  | 清表 |  |  |  |  | 2939 | 13364 | 23400 | 5025 | 71203 | 6050 | 1680 | 123661
|  | 挖方小计 |  |  |  |  | 53142 | 371248 | 411402 | 221337 | 225229 | 59550 | 58243 | 1400151
| 合计 | [5 empty] | 76237 | 524509 | 717586 | 348442 | 811596 | 207701 | 89812 | 2775883
| 挖台阶 |  |  |  |  | m2 | 4200 |  |  | 5600 |  | 17500 | 5600 | 32900
| 水塘处理 |  |  |  | 抽水 | m3 |  | 2400 | 2000 |  | 7002 |  |  | 11402
[5 empty] | 清淤 |  |  | 1200 | 1000 |  | 7002 |  |  | 9202
四、过渡及备料 | 过渡工程 | 土方 |  |  |  | m3 | 300 | [6 empty] | 300
|  | 新铺轨道 |  |  |  | m | 200 | [6 empty] | 200
|  | 补充道碴 |  |  |  | m3 | 172 | [6 empty] | 172
|  | 道岔 |  |  |  | 组 | 2 | [6 empty] | 2
| 备料 | 钢轨 |  | 钢轨 P60Kg/m 25m轨 |  | 根 | [7 empty] | 6
|  |  |  | 钢轨 P50Kg/m 25m轨 | [9 empty] | 5
|  | 12.5m及以下钢轨 |  |  |  | 个 | [7 empty] | 22
|  | 钢轨接头配件 | [11 empty] | 44
|  | 接头螺栓及垫圈 | [11 empty] | 44
|  | 道岔 | P60 | 18号 单开 | 研线1302
|  |  | P60 | 12号 单开 | 研线16122
|  |  | 交渡 | [10 empty] | 1
|  |  | P60 | 12号 单开 | 研线16121 | [8 empty] | 2
|  |  | P50 | 9号 单开 | 研线1609 | [8 empty] | 2
|  | 新Ⅱ型砼枕 |  |  |  | 根 | [7 empty] | 22
Ⅲ型砼枕
|  | 扣件 |  |  |  | 个 | [7 empty] | 44
|  | 岔枕 | [11 empty] | 1

## 3.复线电气化
金温铁路预可研站场工程数量汇总表
段落 | [6 empty] | 金华-永康东
车站 | [6 empty] | 江岭 | 履坦 | 武义 | 武义东 | 武义东货场 | 永康南 | 永康东 | 汇总
项目 | [5 empty] | 单位
一、拆迁征地 | 占用既有铁路用地 |  |  |  |  | 亩 | [7 empty] | 0
| 新增用地 | 水田 |  |  |  |  | 24 |  | 11 | 48 | 276 | 15 |  | 374
|  | 旱地 | [11 empty] | 0
|  | 宅基地 | [11 empty] | 0
|  | 建设用地 | [11 empty] | 0
|  | 林地 | [8 empty] | 90 | 7 | 6 | 103
|  | 合计 |  |  |  |  | 24 |  | 11 | 48 | 356 | 22 | 6 | 467
| 临时用地 | 荒地 | [11 empty] | 0
|  | 合计 | [11 empty] | 0
| 拆迁房屋 | 路内 |  |  |  | m2 |  |  | 4100 | 1600 |  |  |  | 5700
|  | 路外 | [6 empty] | 310 | 876 |  | 4500 | 1200 | 6886
| 改移道路 | 长度 |  |  |  | m |  |  | 300 | 100 | 300 | 150 | 100 | 950
|  | 混凝土道路 |  | 硬化面 |  | m3 |  |  | 756 | 252 | 756 | 378 | 252 | 2394
|  |  |  | 填方 |  |  |  |  | 3230 | 1320 | 3230 | 3780 | 2520 | 14080
|  |  |  | 挖方 |  |  |  |  | 360 | 120 | 360 | 180 | 120 | 1140
| 改移沟渠 | 长度 |  |  |  |  | 200 |  | 300 | 300 | 100 |  |  | 900
|  | 填方 |  |  |  |  | 850 |  |  |  | 250 |  |  | 1100
|  | 挖方 |  |  |  |  | 1120 |  | 4760 | 4760 | 630 |  |  | 11270
|  | C30混凝土 |  |  |  |  | 230 |  | 395 | 395 | 120 |  |  | 1140
| 拆除圬工 | [5 empty] | 100 |  | 2200 | 210 | 100 | 860 | 960 | 4430
| 砍树 |  |  |  |  | 棵 | 100 |  | 50 | 300 | 200 | 100 | 300 | 1050
二、轨道工程 | 铺轨铺岔 | 新铺无缝轨道 | P60 | 1667根/kmIII型砼枕 |  | m | 1262 |  | 1390 | 2012 |  | 80 | 40 | 4784
|  |  |  | 1760根/km新Ⅱ型砼枕 | [9 empty] | 0
|  | 新铺有缝轨道 | P60 | 1680根/km新Ⅱ型砼枕 | [9 empty] | 0
|  |  |  | 1520根/km新Ⅱ型砼枕 | [9 empty] | 0
|  |  | P50 | 1680根/km新Ⅱ型砼枕 | [9 empty] | 0
|  |  |  | 1520根/km新Ⅱ型砼枕 | [6 empty] | 4370 |  |  | 4370
|  | 合计 |  |  |  |  | 1262 |  | 1390 | 2012 | 4370 | 80 | 40 | 9154
|  | 双侧护轮轨 |  |  |  | m | [7 empty] | 0
|  | 异形轨 | P60-P50 | 12.5m长 |  | 对 |  |  |  |  | 2 |  |  | 2
|  | 拆除轨道 | P60 |  |  | m | 110 | 700 | 980 | 36 |  |  | 100 | 1926
|  |  | P50 |  |  |  | 105 |  | 755 | 105 |  |  |  | 965
|  | 拨道 | [11 empty] | 0
|  | 新铺道岔 | P60 | 18号 单开 | 研线1302 | 组 | [7 empty] | 0
|  |  | P60 | 12号 单开 | 研线16122 | [8 empty] | 0
|  |  | P60交渡-5m | [10 empty] | 0
|  |  | P60 | 12号 单开 | 研线16121 |  | 7 |  | 7 | 9 |  | 4 | 2 | 29
|  |  | P50 | 9号 单开 | 研线1609 | [5 empty] | 4 |  |  | 4
|  | 拆除道岔 | P60-18号 | [10 empty] | 0
|  |  | P60-12号 |  |  | 组 | 3 | 2 | 4 | 3 |  |  | 1 | 13
|  |  | P50-9号 | [5 empty] | 3 |  |  |  |  | 3
| 清除道砟（运至25km以外） |  |  |  |  | m3 | 150 |  | 200 |  |  |  |  | 350
| 铺碴 | 道碴 |  |  |  | m3 | 2446 |  | 3459 | 4866 | 6049 | 645 | 130 | 17595
|  | 洼陇填碴 |  |  |  |  | 200 |  | 507 | 200 | 437 | 50 | 50 | 1444
|  | 顺坡道碴 |  |  |  |  | 100 |  | 100 | 100 | 100 | 100 |  | 500
|  | 回填道砟 |  |  |  |  | 150 |  | 200 |  |  |  |  | 350
|  | 合计 |  |  |  |  | 2896 |  | 4266 | 5166 | 6586 | 795 | 180 | 19889
| 线路相关工程 | 车档及挡车器 | 库外 LCD固定式车档+CDH-D1滑移式挡车器 |  |  | 台 |  |  |  |  | 5 |  |  | 5
|  |  | 库内 CDH-YG 液压固定式车挡 | [10 empty] | 0
|  | 安全防护围墙 | H-2.2m+0.5m刺丝滚笼 |  |  | 延米 | 1834 |  | 2600 | 3270 | 2118 | 2200 | 800 | 12822
|  | 防护栅栏 | H-2.2m+0.5m刺丝滚笼（钢筋混凝土） | [10 empty] | 0
|  | 跨线设备 | 混凝土道口板 |  |  | m2 |  |  |  |  | 120 |  |  | 120
|  | 线间走行板 | 混凝土轨道板 |  |  | 延米 |  |  |  | 850 | 1200 |  |  | 2050
|  | 通站道路 | 7m宽混凝土道路 |  |  | m | 100 |  | 200 | 200 | 200 | 50 | 50 | 800
|  | 工区/货场 | 硬化面（面层C35混凝土厚30cm、基层5%水泥稳定层厚30cm、垫层级配碎石厚20cm） |  |  | m2 |  |  |  |  | 107337 |  |  | 107337
|  |  | 货场道路（15m宽混凝土道路） |  |  | m |  |  |  |  | 2744 |  |  | 2744
三、路基工程 | 铁路排水 | 纵向 | 碴底式（C30钢筋混凝土）b=0.6m，h=1.3m |  |  | m |  |  | 1200 | 890 | 2216 |  |  | 4306
|  | 横向 | b=0.6m，h=2.0m | [5 empty] | 20 | 20 | 40 |  |  | 80
| 公路排水沟 | （C20混凝土）b=0.4m，h=1.0m |  |  |  | m | [7 empty] | 0
| 路基排水沟 | 侧沟，矩形，厚0.2m，b=0.6m，H=1.0m，C25钢筋混凝土 |  |  |  | m | 1360 |  |  | 500 |  |  |  | 1860
|  | 天沟，梯形，厚0.2m，b=0.4m，H=0.8m，C25混凝土现浇 | [7 empty] | 400 |  |  |  | 400
|  | 排水沟，梯形，厚0.2m，b=0.4m，H=0.8m，C25混凝土现浇 |  |  |  |  | 480 |  | 1400 | 1000 | 3643 | 2200 | 800 | 9523
| 路堤 | 表层 | A组填料 |  |  | m3 | 3555 |  | 7848 | 14310 | 8932 | 10440 | 2322 | 47407
|  | 底层 | A,B组填料 |  |  |  | 16601 |  | 33402 | 56002 | 31542 | 47310 | 10846 | 195703
|  | 本体 | C组填料 | [5 empty] | 27270 | 47587 | 474690 | 37530 | 16721 | 603798
|  | 清基回填 |  |  |  |  | 2939 |  | 2150 | 4132 | 71203 | 4830 | 1680 | 86934
|  | 填方小计 |  |  |  |  | 23095 |  | 70670 | 122031 | 586367 | 100110 | 31569 | 933842
| 路堑 | 挖土 |  |  |  |  | 15060.9 |  |  | 49893.6 | 46207.8 | 13560 | 16968.9 | 141691.2
|  | 挖石 |  |  |  |  | 35142.1 |  |  | 116418.4 | 107818.2 | 31640 | 39594.1 | 330612.8
|  | 清表 |  |  |  |  | 2939 |  | 2150 | 4132 | 71203 | 4830 | 1680 | 86934
|  | 挖方小计 |  |  |  |  | 53142 |  | 2150 | 170444 | 225229 | 50030 | 58243 | 559238
| 合计 | [5 empty] | 76237 |  | 72820 | 292475 | 811596 | 150140 | 89812 | 1493080
| 挖台阶 |  |  |  |  | m2 | 4200 |  | 5600 | 5600 |  | 17500 | 5600 | 38500
| 水塘处理 |  |  |  | 抽水 | m3 |  |  |  |  | 7002 |  |  | 7002
[5 empty] | 清淤 | [5 empty] | 7002 |  |  | 7002
四、过渡及备料 | 过渡工程 | 土方 |  |  |  | m3 | 300 | [6 empty] | 300
|  | 新铺轨道 |  |  |  | m | 200 | [6 empty] | 200
|  | 补充道碴 |  |  |  | m3 | 172 | [6 empty] | 172
|  | 道岔 |  |  |  | 组 | 2 | [6 empty] | 2
| 备料 | 钢轨 |  | 钢轨 P60Kg/m 25m轨 |  | 根 | [7 empty] | 3
|  |  |  | 钢轨 P50Kg/m 25m轨 | [9 empty] | 3
|  | 12.5m及以下钢轨 |  |  |  | 个 | [7 empty] | 12
|  | 钢轨接头配件 | [11 empty] | 24
|  | 接头螺栓及垫圈 | [11 empty] | 24
|  | 道岔 | P60 | 18号 单开 | 研线1302
|  |  | P60 | 12号 单开 | 研线16122
|  |  | 交渡 | [10 empty] | 1
|  |  | P60 | 12号 单开 | 研线16121 | [8 empty] | 2
|  |  | P50 | 9号 单开 | 研线1609 | [8 empty] | 2
|  | 新Ⅱ型砼枕 |  |  |  | 组 | [7 empty] | 12
Ⅲ型砼枕
|  | 扣件 |  |  |  | 个 | [7 empty] | 24
|  | 岔枕 | [11 empty] | 1